## 工程量清单说明
1.工程量清单说明
1.1 本工程量清单是根据养护合同中包括的有合同约束力的工程量清单计量规则、图纸以及有关工程量清单的国家标准、行业标准、合同条款中约定的工程量计算规则编制。约定计量规则中没有的子目，其工程量按照有合同约束力的图纸所标示尺寸的理论净量计算。计量采用中华人民共和国法定计量单位。
1.2 本工程量清单应与招标文件中的投标人须知（如有）、通用合同条款、专用合同条款、工程量清单计量规则、技术规范及图纸等一起阅读和理解。
1.3 本工程量清单中所列工程数量是估算的或设计的预计数量，仅作为报价的共同基础，不能作为最终结算与支付的依据。实际支付应按实际完成的工程量，由承包人按工程量清单计量规则约定的计量方法，以咨询人（或称监理人，下同）认可的尺寸、断面计量，按本工程量清单的单价和总额价计算支付金额；或者，根据具体情况，按合同条款第 15.4 款的约定，由咨询人确定的单价或总额价计算支付额。
1.4 工程量清单各章是按第二篇第三章“工程量清单计量规则”、第四篇“技术规范”的相应章次编号的，因此，工程量清单中各章的工程子目的范围与计量等应与“工程量清单计量规则”“技术规范”相应章节的范围、计量与支付条款结合起来理解或解释。
1.5 对作业和材料的一般说明或约定，未重复写入工程量清单内，在工程量清单各子目标价前，应参阅第四篇“技术规范”的有关内容。
1.6 工程量清单中所列工程量的变动，丝毫不会降低或影响合同条款的效力，也不免除承包人按约定的标准进行施工和修复缺陷的责任。
1.7 图纸中所列的工程数量表及数量汇总表仅是提供资料，不是工程量清单的外延。当图纸与工程量清单所列数量不一致时，以工程量清单所列数量作为报价的依据。
2.报价说明
2.1 工程量清单中的每一子目须填入单价或价格，且只允许有一个报价。
2.2 除非合同另有约定，工程量清单中有标价的单价和总额价均已包括了为实施和完成合同工程所需的人工费、材料费、施工机具使用费、措施费、质检（自检）费、企业管理费、利润、规费、税金、缺陷修复费等，以及合同明示或暗示的所有责任、义务和一般风险所引起的费用。
2.3 工程量清单中投标人（或承包人）没有填入单价或价格的子目，其费用视为已分摊在工程量清单中其他相关子目的单价或价格之中。承包人必须按咨询人指令完成工程量清单中未填入单价或价格的子目，但不能得到结算与支付。
2.4 符合合同条款约定的全部费用应视为已被计入有标价的工程量清单所列各子目之中，未列子目不予计量的工作，其费用应视为已分摊在本合同工程的有关子目的单价或总额价之中。
2.5 承包人用于本合同工程的各类装备的提供、运输、维护、拆卸、拼装等支付的费用，已包括在工程量清单的单价与总额价之中。
2.6 工程量清单中各项金额均以人民币（元）填报及结算。
2.7 暂列金额（不含计日工总额）的数量及拟用子目的说明：暂列金额以 0 元计列；
2.8 暂估价的数量及拟用子目的说明：按招标人给定的金额总计 0 元进行报价，分别计入清单相应子目中。
3.计日工说明
3.1 总则
（1）本说明应参照通用合同条款第15.7款一并理解。
（2）未经咨询人书面指令，任何工程不得按计日工施工；接到咨询人按计日工施工的书面指令，承包人也不得拒绝。
（3）投标人（或承包人）应在计日工单价表中填列计日工子目的基本单价或租价，该基本单价或租价适用于咨询人指令的任何数量的计日工的结算与支付。计日工的劳务、材料和施工机械由招标人（或发包人）列出正常的估计数量，投标人（或承包人）报出单价，计算出计日工总额后列入工程量清单汇总表中。
（4）计日工不调价。
3.2 计日工劳务
（1）在计算应付给承包人的计日工工资时，工时应从工人到达施工现场，并开始从事指定的工作算起，到返回原出发地点为止，扣去用餐和休息的时间。只有直接从事指定的工作，且能胜任该工作的工人才能计工，随同工人一起做工的班长应计算在内，但不包括领工（工长）和其他质检管理人员。
（2）承包人可以得到用于计日工劳务的全部工时的支付，此支付按承包人填报的“计日工劳务单价表”所列单价计算，该单价应包括基本单价及承包人的管理费、税金、利润等所有附加费，说明如下：
a. 劳务基本单价包括：承包人劳务的全部直接费用，如：工资、加班费、津贴、福利费及劳动保护费等。
b. 承包人的企业管理费、利润、规费、税金；易耗品的使用，水电及照明费，工作台、脚手架、临时设施费，手动机具与工具的使用及维修，以及上述各项伴随而来的费用。
3.3 计日工材料
承包人可以得到计日工使用的材料费用（上述3.2款已计入劳务费内的材料费用除外）的支付，此费用按承包人“计日工材料单价表”中所填报的单价计算，该单价应包括基本单价及承包人的管理费、税费、利润等所有附加费，说明如下：
（1）材料基本单价按供货价加运杂费（到达承包人现场仓库）、保险费、仓库管理费以及运输损耗等计算；
（2）承包人的企业管理费、利润、规费、税金及其他附加费；
（3）从现场运至使用地点的人工费和施工机械使用费不包括在上述基本单价内。
3.4 计日工施工机械
（1）承包人可以得到用于计日工作业的施工机械费用的支付，该费用按承包人填报的“计日工施工机械单价表”中的租价计算。该租价应包括施工机械的折旧、利息、维修、保养、零配件、油燃料、保险和其他消耗品的费用以及全部有关使用 这些机械的管理费、税金、利润和司机与助手的劳务费等费用。
（2）在计日工作业中，承包人计算所用的施工机械费用时，应按实际工作小时支付。除非经咨询人的同意，计算的工作小时才能将施工机械从现场某处运到咨询人指令的计日工作业的另一现场往返运送时间包括在内。
4.工程量清单（详见表4.1、表4.3.3、表4.4）
5.其他说明（特别说明）
5.1 本项目建筑工程一切险及第三者责任险应以发包人和承包人联名投保，保险费由发包人承担。投保的范围与条件和保险费率按招标文件的规定办理。建筑工程一切险的投保金额为工程量清单100章至700章合计金额(不含建筑工程一切险和第三者责任险的保险费)，保险费率为3‰；第三者责任险的投保金额为100万元，保险费率暂定为4‰。上述保险费在工程量清单第100章中列有单独的支付子目，由投标人按招标文件中的规定填写总额价，中标后发包人将按承包人实际支付的保险费的保单支付给承包人。如发生保险事故，保险金额不足以补偿损失的，应由承包人自行负责补偿。承包人设备险和雇用人员工伤事故保险、人身意外伤害保险、安全生产责任保险（如需要），由承包人自行投保，保险费由承包人承担并支付，并包含在所报的单价或总额价中，不单独报价。
5.2 为确保将安全施工措施落到实处，招标人按 《公路水运工程安全生产监督管理办法》（交通运输部令2017年第25号）、《关于印发<企业安全生产费用提取和使用管理办法>的通知》（财资〔2022〕136号）要求设置安全生产费，该项费用按工程量清单100章至700章合计金额（不含安全生产费及建筑工程一切险及第三者责任险的保险费）的1.5%（若招标人公布了最高投标限价时，按最高投标限价的1.5%计）以固定金额形式计入工程量清单100章相应支付子目中。所发生的施工安全生产费用，应用于施工安全防护用具及设施的采购和更新、安全施工措施的落实、安全生产条件的改善，不得挪作他用。投标人必须将该项费用计入工程量清单100章相应支付子目中，招标人将按照实际发生情况据实支付。如承包人在此基础上增加安全生产费用以满足项目施工需要，则承包人应在本项目工程量清单其他相关子目的单价或总额价中予以考虑，发包人不再另行支付。因采取合同未约定的特殊防护措施增加的费用，由监理人按相关条款商定或确定。
5.3 投标人在投标报价时，应将竣工文件编制费分摊在本合同工程的有关子目的单价或总额价之中，发包人不另行计量。
5.4 投标人在投标报价时，应将交通安全管理与保通费（如有）分摊在本合同工程的有关子目的单价或总额价之中，发包人不另行计量。
5.5 103-1 临时道路修建、养护与拆除（包括原道路的养护） 子目： 工程量计量：1.以总额为单位计量。2.包括保通便道（如需要）、各场（厂）区、作业连接道路的修建、养护与拆除；3.临时道路（含进出取、弃土场的临时道路）中设置的便桥、便涵等构造物及道路安全设施、隔离设施、网围栏等，均作为临时道路的附属工作，发包人不另行计量与支付。 工程内容：1.按招标文件技术规范及合同条款规定完成临时道路的修建、养护与拆除；2.保通便道的修建及拆除（如需要），并配备相关安全设施等；3.保通便道的协调管理（如需要）。
5.6 投标人在投标报价时，应将承包人驻地建设费（如有）分摊在本合同工程的有关子目的单价或总额价之中，发包人不另行计量。
5.7 203-2 -b 借方填筑 子目 工程量计量：1.采用平均断面面积法计算体积，按填方的压实体积以立方米为单位计量；2.借方超运（如需要）作为本子目的附属工作，发包人不另行计量。 工程内容：1.借土场场地清理、清除不适用材料；2.基底翻松、压实、挖台阶（如需要）；3. 挖、装、运输、卸车；4.分层摊铺；5.洒水 、 压实 、 整型 、 刷坡；6.施工排水处理；7. 现场清理。
5.8 205-1 -f 现浇混凝土（砌体类坡面防护（护坡、护面墙）修复） 子目 工程量计量：1.分不同强度等级，按混凝土的体积以立方米为单位计量。 工程内容：1.拆除损坏的结构，运输到指定地点堆放（如需要）；2.原坡面表面处理、修整、压实（如需要）；3. 模 板 制 作 、 安 装 、 拆除（如需要）；4.混凝土制作、运输、浇筑、养护；5.设置沉降缝、泄水孔（如需要）；6.现场清理。
5.9 302-3 -c 水泥混凝土基层 子目： 工程量计量：1.分不同强度等级及厚度，按混凝土体积以立方米为单位计量。 工程内容：1.检查、清理下承层、洒水、压实（如需要）；2.模板（如需要）制作、架设、安装、修理、拆除；3.混凝土拌和物配合比设计、配料、拌和、运输、浇筑、振捣、真空吸水；4.切缝（如需要）、灌缝（如需要）；5.初期养护。
5.10 303-5 -c 罩面 子目 工程量计量：1.分不同材料类型及罩面厚度，按罩面面积以平方米为单位计量。 工程内容：1.检查、清理下承层；2. 拌和设备租赁或安装、调试、拆除；3.混合料拌和；4. 混合料运输、摊铺、碾压；5.养护
5.11 305-6 -b 路缘石、路肩石更换 子目 工程量计量：1.分不同强度等级，按混凝土体积以立方米为单位计量。 工程内容：1.原有结构的拆除、装卸、运输与存放；2.基槽整修、压实（如需要）；3.模板制作、安装、拆除、修理、涂脱模剂（如需要）；4.混凝土配制、拌和、运输；5. 浇筑（或滑模浇筑）混凝土或混凝土预制与安装；6.伸缩缝设置；7.路缘石后背回填或混凝土浇筑（如需要）；8.养护；9.现场清理。
5.12 305-6 -c 增设路缘石 子目 工程量计量：1.分不同强度等级，按混凝土路缘石体积以立方米为单位计量。 工程内容：1.基槽开挖、整修；2.模板制作、安装、拆除、修理、涂脱模剂（如需要）；3.混凝土拌和、制备、运输、浇筑（或滑模浇筑）、振捣、养护；4.伸缩缝设置；5.路缘石后背回填或混凝土浇筑（如需要）；6.养护；7.现场清理。
5.13 313-1 路肩培土 子目 工程量计量：依据图纸所示断面尺寸，按照压实体积以立方米为单位计量。 工程内容：1.挖运土；2.路基整修、培土、整型；3.分层填筑、压实；4.修整路肩横坡
5.14 323-1 -a 沥青混凝土路面拉毛 子目 工程量计量：按图示拉毛处理的沥青混凝土路面表面净面积以平方米为单位计量。 工程内容：1.场地清理；2.拉毛；3.清理、平整。
5.15 323-1 -b 水泥混凝土路面拉毛 子目 工程量计量：按图示拉毛处理的水泥混凝土路面表面净面积以平方米为单位计量。 工程内容：1.场地清理；2.拉毛；3.清理、平整。
5.16 402-9 环氧砂浆修补 子目 工程量计量：按修补的面积以平方米为单位计量。 工程内容：1.支架、施工平台搭设与拆除（如需要）；2.原混凝土结合面表面清理与凿毛；3.模板制作、安装与拆除（如需要）；4.砂浆拌制、运输、浇筑、养护；5.现场清理。
5.17 404-4 -a 更换橡胶条 子目 工程量计量：分不同类型，按更换的长度以米为单位计量。 工程内容：1.拆除原有橡胶条（如需要）；2.缝隙清理；3.安装橡胶条；4.现场清理。
5.18 409-1 -a 更换雨水箅 子目 工程量计量：分不同类型，按更换的数量以个为单位计量。 工程内容：1.支架、施工平台搭设与拆除（如需要）；2.拆除原有雨水篦（如需要）；3.雨水篦加工制作；4.安装雨水篦；5.现场清理。
5.19 603-1 -a 路侧波形梁钢护栏 子目 工程量计量：1.依据图纸所示位置、防撞等级、构造形式代号，按图示长度以米为单位计量。 工程内容：1.基槽开挖（如需要）；2.基础施工（成孔、埋入或预埋套筒或预埋地脚螺栓或浇筑混凝土（含钢筋制作与安装）等）、护肩板钻孔（如需要）；3.钢管打入、混凝土翼墙浇筑（含钢筋制作与安装）（如需要）；4.波形梁及其匹配件安装；5.粘贴反光膜（如需要）；6.场地清理，弃方处理；7.补涂防腐涂装。
5.20 603-1 -c 波形梁钢护栏端头 子目 工程量计量：1.依据图纸所示位置、断面尺寸，按图示各型号端头数量，以个为单位计量；2.每个端头的长度为沿路线的长度，详见《公路交通安全设施设计细则》（JTG/T D81-2017）。 工程内容：1.基槽开挖（如需要）；2.基础施工（成孔、埋入或预埋套筒或预埋地脚螺栓或浇筑混凝土（含钢筋制作与安装）等）、护肩板钻孔（如需要）；3.安装波形梁护栏端头；4.场地清理，弃方处理；5.补涂防腐涂装；6.粘贴反光膜（如需要）。
5.21 603-3 -a 单柱式交通标志 子目 工程量计量：1.依据图纸所示位置和断面尺寸，分不同规格的标志板面，按安装就位的标志数量以个为单位计量。 工程内容：1.基槽开挖；2.垫层铺筑（如需要）、基础施工（钢筋与预埋件制作与安装、混凝土浇筑等）；3.立柱、标志板及各种匹配件制作与安装；4.清理，弃方处理。
5.22 除特别说明外，本工程项目的各类材料的试验检测费用、施工设备的标定费用、临时交通工程费、沥青混合料配合比试验费、水泥稳定土配合比试验费、水泥混凝土及砂浆配合比试验费均已包含在所报的单价或总额价中，发包人不另行计量。
5.23 承包人在施工前，应与交警、路政管理等相关部门进行协商确定交通组织方案，由此产生的协调费用由承包人承担，发包人不另行计量。
5.24 承包人在施工过程中应加强环保节能及大气污染防治措施，严格执行《乌海市人民政府关于印发<乌海市生态环境综合治理三年行动方案（2021年-2023年）>的通知》（乌海政发〔2021〕11号）的要求，严格落实施工便道及施工堆土必须喷洒抑尘剂或覆盖密目抑尘网，施工物料输送工段要封闭施工，倾倒土石方必须实施喷淋作业。工程结束后，对施工期间的工程垃圾、废弃施工便道和废旧建筑材料等进行清理，恢复施工现场及弃土场的环境。承包人按上述要求施工作业所产生的费用应分摊在本项目工程量清单相关子目的单价或总额价中予以考虑，发包人不另行计量。
5.25 投标人在投标报价时，应将信息化系统费分摊在本合同工程的有关子目的单价或总额价之中，发包人不另行计量。
5.26 设计图纸所提供料场（砂、片石、碎石、水等）、混合料拌合场（或外购混合料拌合场）位置、质量、数量、取弃土场位置、数量等仅作为参考资料，不作为计量支付及变更的依据。若设计图纸内未提供前述参考资料，投标人应自行踏勘施工现场周边情况，自行确定料场及取弃土场等位置后进行投标报价。承包人应承担材料（合同规定可以调价的除外）的质量和价格风险，并承担砂、石等材料的矿产资源税（如有）等料场使用费和料场办理合法手续的费用。
5.27 承包人在波形护栏（如有）施工过程中，打入立柱前，应注意下面有无通信管道、泄水管等，若涵洞、通道顶部埋土深度不够，应调整立柱位置或改用混凝土基础，由此增加的费用（如有）应分摊在本合同工程的有关子目的单价或总额价之中，发包人不另行计量与支付。
5.28 投标人在对本工程量清单 第600章 内容报价时，应充分考虑实际地质情况与设计文件不符造成的费用增加，并同时考虑护肩板与交通安全设施施工冲突增加的费用（钻孔费用等），并将上述增加的费用（如有）分摊在本合同工程的有关子目的单价或总额价之中，发包人不另行计量。
5.29 本项目在施工过程中若涉及安全方案审查的，承包人应将由此产生的一切费用（如有）分摊在本合同工程有关子目的单价或总额价之中，发包人不另行计量。
5.30 除特别说明外，本工程量清单依照“交通运输部办公厅关于印发《公路养护项目合同范本》的通知（交办公路函〔2025〕1819号）”发布的《公路养护项目合同范本》相关规定执行。

## 100章
4.1 工程量清单表
工 程 量 清 单
项目名称：乌海市G244线K13+431-K21+800段公路养护工程施工招标（二次）
标段名称：G244WHSG（EC）-1
清单 第100章 总 则
子目号 | 子 目 名 称 | 单 位 | 数 量 | 单 价 | 合 价
101 | 通则 |  |  |  | 0
101-1 | 保险费 |  |  |  | 0
-a | 按合同条款规定，提供建筑工程一切险 | 总额 | 1 | 250.52 | 251
-b | 按合同条款规定，提供第三者责任险 | 总额 | 1 | 4000 | 4000
102 | 工程管理 |  |  |  | 0
102-2 | 施工环保费 | 总额 | 1 |  | 0
102-3 | 安全生产费(按最高投标限价的1.5%计列) | 总额 | 1 | 83505.71 | 83506
103 | 临时工程与设施 |  |  |  | 0
103-1 | 临时道路修建、养护与拆除（包括原道路的养护） | 总额 | 1 |  | 0
103-2 | 临时占地 | 总额 | 1 |  | 0
103-3 | 临时供电设施架设、维护与拆除 | 总额 | 1 |  | 0
103-4 | 临时供水与排污设施 | 总额 | 1 |  | 0
0
0
0
0
0
0
0
0
0
清单 第100章 合计 （人民币：元） |  |  |  |  | 87757

## 200章
工 程 量 清 单
项目名称：乌海市G244线K13+431-K21+800段公路养护工程施工招标（二次）
标段名称：G244WHSG（EC）-1
清单 第200章 路 基
子目号 | 子 目 名 称 | 单 位 | 数 量 | 单 价 | 合 价
203 | 路堤与路床病害处治 |  | 0 |  | 0
203-2 | 路基填筑 |  | 0 |  | 0
-b | 借方填筑 | m3 | 40 |  | 0 | 40
205 | 坡面防护与支挡 |  | 0 |  | 0
205-1 | 砌体类坡面防护（护坡、护面墙）修复 |  | 0 |  | 0
-b | 水泥砂浆抹面 | m2 | 1 |  | 0 | 1
-f | 现浇混凝土 |  | 0 |  | 0
-f-1 | C25现浇混凝土 | m3 | 2.3 |  | 0 | 2.3
|  |  | 0 |  | 0
|  |  | 0 |  | 0
|  |  | 0 |  | 0
|  |  | 0 |  | 0
|  |  | 0 |  | 0
|  |  | 0 |  | 0
|  |  | 0 |  | 0
|  |  | 0 |  | 0
|  |  | 0 |  | 0
|  |  | 0 |  | 0
|  |  | 0 |  | 0
|  |  | 0 |  | 0
|  |  | 0 |  | 0
|  |  | 0 |  | 0
清单 第200章 合计 （人民币：元） |  |  |  |  | 0
Note on G8: HP: LS3-6
Note on G11: HP: QS4-4-1
Note on G13: HP: LS3-6

## 300章
工 程 量 清 单
项目名称：乌海市G244线K13+431-K21+800段公路养护工程施工招标（二次）
标段名称：G244WHSG（EC）-1
清单 第300章 路 面
子目号 | 子 目 名 称 | 单 位 | 数 量 | 单 价 | 合 价
302 | 路面基层 |  | 0 |  | 0
302-1 | 挖除基层 |  | 0 |  | 0
-a | 挖除水稳料 | m3 | 82.5 |  | 0 | 82.5
302-3 | 基层摊铺 |  | 0 |  | 0
-c | 水泥混凝土基层 |  | 0 |  | 0
-c-1 | C20水泥混凝土基层 厚25cm | m3 | 103.2 |  | 0 | 103.2
303 | 沥青路面 |  | 0 |  | 0
303-1 | 沥青路面铣刨 |  | 0 |  | 0
-a | 铣刨 | m3 | 148.03 |  | 0 | 117.35 | 8.4 | 1.58 | 20.7
303-2 | 裂缝处治 |  | 0 |  | 0
-b | 开槽灌缝 |  | 0 |  | 0
-b-1 | 密封胶灌缝 | m | 6882.6 |  | 0 | 6882.6
303-5 | 功能性罩面 |  | 0 |  | 0
-b | 薄层罩面 |  | 0 |  | 0
-b-1 | 改性沥青混凝土薄层罩面（SMC-13型） 厚2.5cm | m2 | 61512 |  | 0 | 61240 | 272
-c | 罩面 |  | 0 |  | 0
-c-1 | 改性沥青混凝土面层（AC-16型） 厚4cm | m2 | 27387 |  | 0 | 24624 | 2763
-c-2 | 改性沥青混凝土面层（AC-16型） 厚5cm | m2 | 2347 |  | 0 | 2347
303-6 | 透层、黏层和防水黏结层 |  | 0 |  | 0
-b | 黏层 |  | 0 |  | 0
-b-1 | 改性乳化沥青粘层 | m2 | 91246 |  | 0 | 88211 | 3035
305-6 | 路缘石、路肩石 |  | 0 |  | 0
-b | 路缘石、路肩石更换 |  | 0 |  | 0
-b-1 | C25现浇混凝土路缘石（含原结构的拆除、装卸、运输与存放） | m3 | 332.4 |  | 0 | 92.5 | 239.9
-c | 增设路缘石 |  | 0 |  | 0
-c-1 | C25现浇混凝土路缘石 | m3 | 4.5 |  | 0 | 4.5
313 | 路肩培土、中央分隔带回填土 |  | 0 |  | 0
313-1 | 路肩培土 |  | 0 |  | 0
-a | 培砂砾路肩 | m3 | 351.3 |  | 0 | 220.4 | 130.9
323 | 路面表面处理 |  | 0 |  | 0
323-1 | 拉毛 |  | 0 |  | 0
-a | 沥青混凝土路面拉毛 | m2 | 87035 |  | 0 | 85234 | 1573 | 228
-b | 水泥混凝土路面拉毛 | m2 | 1234 |  | 0 | 1017 | 217
|  |  | 0 |  | 0
|  |  | 0 |  | 0
|  |  | 0 |  | 0
|  |  | 0 |  | 0
|  |  | 0 |  | 0
|  |  | 0 |  | 0
|  |  | 0 |  | 0
|  |  | 0 |  | 0
|  |  | 0 |  | 0
|  |  | 0 |  | 0
|  |  | 0 |  | 0
|  |  | 0 |  | 0
清单 第300章 合计（人民币：元） |  |  |  |  | 0
Note on G8: HP: LS3-8
Note on G11: HP: LS3-8
Note on G14: HP: LS3-3
Note on H14: HP: LS3-3
Note on I14: HP: LS3-3
Note on J14: HP: LS3-8
Note on G17: HP: LS3-8
Note on G20: HP: LS3-3
Note on H20: HP: LS3-15
Note on G22: HP: LS3-3
Note on H22: HP: LS3-15
Note on G23: HP: LS3-3
Note on G26: HP: LS3-3
Note on H26: HP: LS3-15
Note on G29: HP: LS3-3
Note on H29: HP: LS3-3
Note on G31: HP: LS3-15
Note on G34: HP: LS3-3
Note on H34: HP: LS3-3
Note on G37: HP: LS3-3 扣除铣刨2cm、0.75cm铣刨沥青混凝土面积。
Note on H37: HP: LS3-15 1573+1017=2590 其中暂按1573为沥青路面，1017为水泥路面。
Note on I37: HP: LS3-15
Note on G38: HP: LS3-15 1573+1017=2590 其中暂按1573为沥青路面，1017为水泥路面。
Note on H38: HP: LS3-15

## 400章
工 程 量 清 单
项目名称：乌海市G244线K13+431-K21+800段公路养护工程施工招标（二次）
标段名称：G244WHSG（EC）-1
清单 第400章 桥梁、涵洞
子目号 | 子 目 名 称 | 单 位 | 数 量 | 单 价 | 合 价
402 | 混凝土表层缺陷处理 |  | 0 |  | 0
402-5 | 混凝土表面防腐涂装 |  | 0 |  | 0
-a | 混凝土表面涂装 | m2 | 262.2 |  | 0 | 12.6 | 9.6 | 240
-b | 融雪剂防腐层 | m2 | 384.5 |  | 0 | 14.4 | 370.1
402-9 | 环氧砂浆修补 | m2 | 8.2 |  | 0 | 3 | 5 | 0.2
403 | 混凝土结构裂缝处理 |  | 0 |  | 0
403-1 | 表面封闭 | m | 386 |  | 0 | 28 | 200 | 18 | 45 | 95
403-3 | 压力注浆 |  | 0 |  | 0
-a | 压力注胶修补裂缝 | m | 61.2 |  | 0 | 15 | 42.2 | 4
404 | 支座和伸缩装置更换 |  | 0 |  | 0
404-4 | 伸缩装置维修 |  | 0 |  | 0
-a | 更换橡胶条 |  | 0 |  | 0
-a-1 | 更换止水带 | m | 48 |  | 0 | 48
-b | 沥青灌缝 | m | 14 |  | 0 | 14
409 | 桥梁附属设施 |  | 0 |  | 0
409-1 | 泄水孔 |  | 0 |  | 0
-a | 更换雨水篦 | 个 | 69 |  | 0 | 69
409-5 | 护栏扶手连接件 | 个 | 3 |  | 0 | 3
|  |  | 0 |  | 0
|  |  | 0 |  | 0
|  |  | 0 |  | 0
|  |  | 0 |  | 0
|  |  | 0 |  | 0
清单 第400章 合计 （人民币：元） |  |  |  |  | 0
Note on G8: HP: QS4-4-1
Note on H8: HP: QS4-4-1
Note on I8: HP: QS4-4-1
Note on G9: HP: QS4-4-1
Note on H9: HP: QS4-4-1
Note on G10: HP: QS4-4-1
Note on H10: HP: QS4-4-1
Note on I10: HP: QS4-4-1
Note on G12: HP: QS4-4-1
Note on H12: HP: QS4-4-1
Note on I12: HP: QS4-4-1
Note on J12: HP: QS4-4-1
Note on K12: HP: QS4-4-1
Note on G14: HP: QS4-4-1
Note on H14: HP: QS4-4-1
Note on I14: HP: QS4-4-1
Note on G18: HP: QS4-4-1
Note on G19: HP: QS4-4-1
Note on G22: HP: QS4-4-1
Note on G23: HP: QS4-4-1

## 600章
工 程 量 清 单
项目名称：乌海市G244线K13+431-K21+800段公路养护工程施工招标（二次）
标段名称：G244WHSG（EC）-1
清单 第600章 安全设施
子目号 | 子 目 名 称 | 单 位 | 数 量 | 单 价 | 合 价
601 | 通则 |  | 0 |  | 0
601-1 | 拆除护栏 |  | 0 |  | 0
-c | 拆除钢护栏（含拆除立柱） | m | 1017 |  | 0 | 1017
602 | 交通安全设施养护与更换 |  | 0 |  | 0
602-3 | 波形梁钢护栏 |  | 0 |  | 0
-d | 更换立柱 | 根 | 98 |  | 0 | 38 | 29 | 31
602-9 | 道路交通标线 |  | 0 |  | 0
-a | 热熔型涂料路面标线 |  | 0 |  | 0
-a-1 | 热熔反光路面标线 | m2 | 3967.2 |  | 0 | 2510.7 | 280.2 | 739.2 | 199.8 | 196.2 | 41.1
-a-2 | 减速振动标线 | m2 | 389.2 |  | 0 | 389.2
603 | 增设交通安全设施 |  | 0 |  | 0
603-1 | 护栏 |  | 0 |  | 0
-a | 路侧波形梁钢护栏 |  | 0 |  | 0
-a-1 | Gr-A-4E | m | 1068 |  | 0 | 372 | 696
-a-2 | BT-1 | m | 85.26 |  | 0 | 42.63 | 42.63
-c | 波形梁钢护栏端头 |  | 0 |  | 0
-c-1 | AT1-2 | 个 | 15 |  | 0 | 7 | 8
603-3 | 道路交通标志 |  | 0 |  | 0
-a | 单柱式交通标志 |  | 0 |  | 0
-a-1 | 2×□60×80cm | 个 | 37 |  | 0 | 37
603-4 | 道路交通标线 |  | 0 |  | 0
-a | 增设轮廓标 |  | 0 |  | 0
-a-1 | VG-De（Rbw）-AT1 | 个 | 54 |  | 0 | 21 | 33
-a-2 | VG-De（Rbw）-AT2 | 个 | 56 |  | 0 | 28 | 28
|  |  | 0 |  | 0
|  |  | 0 |  | 0
|  |  | 0 |  | 0
|  |  | 0 |  | 0
|  |  | 0 |  | 0
|  |  | 0 |  | 0
|  |  | 0 |  | 0
|  |  | 0 |  | 0
清单 第600章 合计 （人民币：元） |  |  |  |  | 0
Note on G8: HP: JS5-CQ-1
Note on G11: HP: JS5-CQ-1 147÷4+1=38
Note on H11: HP: JS5-CQ-1 111÷4+1=29
Note on I11: HP: JS5-CQ-1 120÷4+1=31
Note on G14: HP: JS5-BX-1
Note on H14: HP: JS5-BX-1
Note on I14: HP: JS5-BX-1
Note on J14: HP: JS5-BX-1
Note on K14: HP: JS5-BX-1
Note on L14: HP: JS5-BX-1
Note on G15: HP: JS5-BX-1
Note on G19: HP: JS5-HL-01
Note on H19: HP: JS5-HL-01
Note on G20: HP: JS5-HL-01
Note on H20: HP: JS5-HL-01
Note on G22: HP: JS5-HL-01
Note on H22: HP: JS5-HL-01
Note on G25: HP: JS5-YDB-1
Note on G28: HP: JS5-LKB-01
Note on H28: HP: JS5-LKB-01
Note on G29: HP: JS5-LKB-01
Note on H29: HP: JS5-LKB-01

## 专业工程暂估价
4.3.3专业工程暂估价表
工 程 量 清 单
项目名称：乌海市G244线K13+431-K21+800段公路养护工程施工招标（二次）
标段名称：G244WHSG（EC）-1
专业工程暂估价表
序号 | 子目号 | 专业工程名称 | 工程内容 | 金额
专业工程暂估价小计 （人民币：元） |  |  |  | 0

## 投标报价汇总表
4.4 报价汇总表
工 程 量 清 单
项目名称：乌海市G244线K13+431-K21+800段公路养护工程施工招标（二次）
标段名称：G244WHSG（EC）-1
投标报价汇总表
序号 | 章次 | 科 目 名 称 | 金额（人民币：元）
1 | 100 | 总 则 | 87757
2 | 200 | 路 基 | 0
3 | 300 | 路 面 | 0
4 | 400 | 桥梁、涵洞 | 0
5 | 500 | 隧道
6 | 600 | 安全设施 | 0
7 | 700 | 绿化与环境保护设施
8 | 第100章～700章清单合计 |  | 87757
9 | 已包含在清单合计中的材料、工程设备、专业工程暂估价合计 |  | 0
10 | 清单合计减去材料、工程设备、专业工程暂估价合计 （即8-9=10） |  | 87757
11 | 计日工合计
12 | 暂列金额（不含计日工总额） |  | 0
13 | 投标报价（8+11+12=13） |  | 87757