## 表-08 分部分项工程和单价措施项目清单与计价表
分部分项工程和单价措施项目清单与计价表
工程名称：十二连城乡农副产品综合服务产业园电气外线项目 |  |  |  | 标段：十二连城乡农副产品综合服务产业园电气外线项目 |  |  |  | 第 1 页 共 5 页
序号 | 项目编码 | 项目名称 | 项目特征描述 |  | 计量单位 | 工程量 | 金额（元）
[7 empty] | 综合单价 |  | 合价 | 其中
暂估价
强电
1 | 040504002001 | 现浇混凝土井 | 1.种类:电缆人孔直通井 2.规格:3000*1400*1800 3.其他:满足设计及规范要求 |  | 座 | 3
2 | 040504002002 | 现浇混凝土井 | 1.种类:电缆人孔135°直通井 2.规格:2600*1000*18000 3.其他:满足设计及规范要求 |  | 座 | 1
3 | 040504002003 | 现浇混凝土井 | 1.种类:电缆人孔直角井 2.规格:1800*1800*1800 3.其他:满足设计及规范要求 |  | 座 | 2
4 | 040504002004 | 现浇混凝土井 | 1.种类:电缆人孔三通井 2.规格:1800*1800*1800 3.其他:满足设计及规范要求 |  | 座 | 3
5 | 030411001001 | 配管 | 1.名称:过路刚套管 2.材质:钢管 3.规格:DN150 4.其他:满足设计及规范要求 |  | m | 456
6 | 030411001002 | 配管 | 1.名称:保护管 2.材质:CPVC 3.规格:150 4.其他:满足设计及规范要求 |  | m | 1754
7 | 010101003001 | 挖沟槽土方 | 1.土壤类别:一二类土 2.挖土深度:1.65m |  | m3 | 1287
8 | 010501001001 | 基础垫层 | 1.混凝土种类:商品砼 2.混凝土强度等级:C20 |  | m3 | 62.55
9 | 010102007001 | 回填砂 | 1.填方材料品种:回填砂 |  | m3 | 219.5
10 | 010102007002 | 回填土 | 1.填方材料品种:原土回填 |  | m3 | 1004.95
11 | 030408001001 | 电力电缆 | 1.名称:电力电缆 2.规格:ZBYJLV-4X300+1*150 3.材质:铝芯 4.其他:满足设计及规范要求 |  | m | 422
12 | 030408001002 | 电力电缆 | 1.名称:电力电缆 2.规格:ZBNYJV-4X240+120 |  | m | 49.5
本页小计
注：为计取规费等的使用，可在表中增设其中：“定额人工费”
表—08
分部分项工程和单价措施项目清单与计价表
工程名称：十二连城乡农副产品综合服务产业园电气外线项目 |  |  |  | 标段：十二连城乡农副产品综合服务产业园电气外线项目 |  |  |  | 第 2 页 共 5 页
序号 | 项目编码 | 项目名称 | 项目特征描述 |  | 计量单位 | 工程量 | 金额（元）
[7 empty] | 综合单价 |  | 合价 | 其中
暂估价
3.材质:铜芯 4.其他:满足设计及规范要求
13 | 030408001003 | 电力电缆 | 1.名称:电力电缆 2.规格:ZBNYJV-4X185+1*95 3.材质:铜芯 4.其他:满足设计及规范要求 |  | m | 161.5
14 | 030408001004 | 电力电缆 | 1.名称:电力电缆 2.规格:ZBNYJV-4X25+16 3.材质:铜芯 4.其他:满足设计及规范要求 |  | m | 211
15 | 030408001005 | 电力电缆 | 1.名称:电力电缆 2.规格:ZB-YJLV-4X240 3.材质:铝芯 4.其他:满足设计及规范要求 |  | m | 329
16 | 030408001006 | 电力电缆 | 1.名称:电力电缆 2.型号:ZBN-YJV 3.规格:4*185+1*95 4.材质:铜芯 5.其他:满足设计及规范要求 |  | m | 646
17 | 030408001007 | 电力电缆 | 1.名称:电力电缆 2.规格:ZBN-YJLV-4x300+150 3.材质:铝芯 4.其他:满足设计及规范要求 |  | m | 40
18 | 030408001008 | 电力电缆 | 1.名称:电力电缆 2.规格:ZB-YJLV-4x240+120 3.材质:铝芯 4.其他:满足设计及规范要求 |  | m | 40
19 | 030408001009 | 电力电缆 | 1.名称:电力电缆 2.规格:ZBN-YJV-4x35+16 3.材质:铜芯 4.其他:满足设计及规范要求 |  | m | 165
20 | 030409003002 | 电力电缆头 | 1.名称:电缆电缆头 2.规格:4X300+1*150 3.材质、类型:铝 |  | 个 | 6
本页小计
注：为计取规费等的使用，可在表中增设其中：“定额人工费”
表—08
分部分项工程和单价措施项目清单与计价表
工程名称：十二连城乡农副产品综合服务产业园电气外线项目 |  |  |  | 标段：十二连城乡农副产品综合服务产业园电气外线项目 |  |  |  | 第 3 页 共 5 页
序号 | 项目编码 | 项目名称 | 项目特征描述 |  | 计量单位 | 工程量 | 金额（元）
[7 empty] | 综合单价 |  | 合价 | 其中
暂估价
4.其他:满足设计及规范要求
21 | 030409003003 | 电力电缆头 | 1.名称:电缆电缆头 2.规格:4X240+120 3.材质、类型:铜 4.其他:满足设计及规范要求 |  | 个 | 6
22 | 030409003004 | 电力电缆头 | 1.名称:电缆电缆头 2.规格:4*185+95 3.材质、类型:铜 4.其他:满足设计及规范要求 |  | 个 | 6
23 | 030409003005 | 电力电缆头 | 1.名称:电缆电缆头 2.规格:4*35+16 3.材质、类型:铜 4.其他:满足设计及规范要求 |  | 个 | 4
24 | 030409003006 | 电力电缆头 | 1.名称:电缆电缆头 2.规格:4*25+16 3.材质、类型:铜 4.其他:满足设计及规范要求 |  | 个 | 4
分部小计
弱电
25 | 040504002005 | 现浇混凝土井 | 1.种类:电缆人孔直角井 2.规格:1800*1800*1800 3.其他:满足设计及规范要求 |  | 座 | 2
26 | 040504002006 | 现浇混凝土井 | 1.种类:电缆人孔直通井 2.规格:1800*1800*1800 3.其他:满足设计及规范要求 |  | 座 | 1
27 | 040504002007 | 现浇混凝土井 | 1.种类:电缆人孔三通井 2.规格:1800*1800*1800 3.其他:满足设计及规范要求 |  | 座 | 1
28 | 030411001003 | 配管 | 1.名称:保护管 2.材质:CPVC 3.规格:110 4.其他:满足设计及规范要求 |  | m | 1754
29 | 010101003002 | 挖沟槽土方 | 1.土壤类别:一二类土 2.挖土深度:1.65m |  | m3 | 275.5
30 | 01050100100 | 基础垫 | 1.混凝土种类:商品砼 |  | m3 | 11.53
本页小计
注：为计取规费等的使用，可在表中增设其中：“定额人工费”
表—08
分部分项工程和单价措施项目清单与计价表
工程名称：十二连城乡农副产品综合服务产业园电气外线项目 |  |  |  | 标段：十二连城乡农副产品综合服务产业园电气外线项目 |  |  |  | 第 4 页 共 5 页
序号 | 项目编码 | 项目名称 | 项目特征描述 |  | 计量单位 | 工程量 | 金额（元）
[7 empty] | 综合单价 |  | 合价 | 其中
暂估价
| 2 | 层 | 2.混凝土强度等级:C20
31 | 010102007003 | 回填砂 | 1.填方材料品种:回填砂 |  | m3 | 23.05
32 | 010102007004 | 回填土 | 1.填方材料品种:原土回填 |  | m3 | 240.91
33 | 030408002001 | 控制电缆 | 1.名称:控制电缆 2.型号:WDZBN-KYJY 3.规格:12*2.5 4.材质:铜芯 5.其他:满足设计及规范要求 |  | m | 536.3
34 | 030408002002 | 控制电缆 | 1.名称:管内穿线 2.型号:WDZBN-RYS 3.规格:8*1.5 4.材质:铜芯 5.其他:满足设计及规范要求 |  | m | 819.8
35 | 030408002003 | 控制电缆 | 1.名称:控制电缆 2.型号:WDZBN-KYJY 3.规格:20*1.5 4.材质:铜芯 5.其他:满足设计及规范要求 |  | m | 536.3
36 | 030408002004 | 控制电缆 | 1.名称:控制电缆 2.型号:WDZBN-KYJY 3.规格:10*1.5 4.材质:铜芯 5.其他:满足设计及规范要求 |  | m | 1103.3
37 | 030408002005 | 控制电缆 | 1.名称:控制电缆 2.型号:WDZBN-KYJY 3.规格:22*1.5 4.材质:铜芯 5.其他:满足设计及规范要求 |  | m | 283.5
38 | 030408007001 | 控制电缆头 | 1.名称:控制电缆头 2.型号:WDZBN-KYJY 3.规格:12*2.5 4.其他:满足设计及规范要求 |  | 个 | 4
39 | 030408007002 | 控制电缆头 | 1.名称:控制电缆头 2.型号:WDZBN-KYJY 3.规格:20X1.5 4.其他:满足设计及规范要求 |  | 个 | 4
40 | 030408007003 | 控制电缆头 | 1.名称:控制电缆头 |  | 个 | 8
本页小计
注：为计取规费等的使用，可在表中增设其中：“定额人工费”
表—08
分部分项工程和单价措施项目清单与计价表
工程名称：十二连城乡农副产品综合服务产业园电气外线项目 |  |  |  | 标段：十二连城乡农副产品综合服务产业园电气外线项目 |  |  |  | 第 5 页 共 5 页
序号 | 项目编码 | 项目名称 | 项目特征描述 |  | 计量单位 | 工程量 | 金额（元）
[7 empty] | 综合单价 |  | 合价 | 其中
暂估价
2.型号:WDZBN-KYJY 3.规格:10*1.5 4.其他:满足设计及规范要求
分部小计
措施项目
本页小计
合 计
注：为计取规费等的使用，可在表中增设其中：“定额人工费”
表—08

## 表-11 总价措施项目清单与计价表
总价措施项目清单与计价表
工程名称：十二连城乡农副产品综合服务产业园电气外线项目 |  |  | 标段：十二连城乡农副产品综合服务产业园电气外线项目 | [5 empty] | 第 1 页 共 1 页
序号 | 项目编码 | 项目名称 |  | 计算基础 | 费率(%) | 金额(元) |  | 调整费率(%) |  | 调整后金额(元) | 备注
1 | 031302001 | 安全文明施工费
1.1 | 031302001001 | 文明施工与环境保护费 |  | 分部分项人工费+技术措施项目人工费 | 0.8
1.2 | 031302001002 | 临时设施费 |  | 分部分项人工费+技术措施项目人工费 | 0.85
2 | 031302005001 | 雨季施工增加费 |  | 分部分项人工费+技术措施项目人工费 | 0.5
3 | 031302006001 | 已完工程及设备保护费 |  | 分部分项人工费+技术措施项目人工费 | 0.8
4 | 03B001 | 工程定位复测费 |  | 分部分项人工费+技术措施项目人工费 | 0
5 | 031302004001 | 二次搬运费 |  | 分部分项人工费+技术措施项目人工费 | 0.1
6 | 03B002 | 特殊地区施工增加费 |  | 分部分项人工费+技术措施项目人工费 | 0
7 | 031302002001 | 夜间施工增加费
8 | 031302002002 | 白天在地下室施工增加费
9 | 031302005002 | 冬季施工增加费
合 计
编制人（造价人员）： | [6 empty] | 复核人（造价工程师）：
注：1.“计算基础”中安全文明施工费可为“定额基价”、“定额人工费”或“定额人工费+定额机械费”，其他项目可为“定额人工费”或“定额人工费+定额机械费”。 2.按施工方案计算的措施费，若无“计算基础”和“费率”的数值，也可只填“金额”数值，但应在备注栏说明施工方案出处或计算方法。
表-11

## 表-12 其他项目清单与计价汇总表
其他项目清单与计价汇总表
工程名称：十二连城乡农副产品综合服务产业园电气外线项目 |  | 标段：十二连城乡农副产品综合服务产业园电气外线项目 |  |  | 第 1 页 共 1 页
序号 | 项目名称 |  | 金额(元) | 结算金额(元) |  | 备注
1 | 暂列金额 |  |  |  |  | 明细详见表-12-1
2 | 暂估价
2.1 | 专业工程暂估价 |  |  |  |  | 明细详见表-12-3
2.2 | 材料暂估价 |  | 一 |  |  | 明细详见表-12-2
3 | 计日工 |  |  |  |  | 明细详见表-12-4
4 | 总承包服务费 |  |  |  |  | 明细详见表-12-5
5 | 材料检验试验费
6 | 建筑工程能效测评费
7 | 工程变更及现场签证
8 | 提前竣工（赶工补偿）
9 | 无负荷联合试运转费
10 | 停窝工损失费
11 | 施工期间未完工程保护费
12 | 企业自有工人培训管理费
13 | 建筑工人实名制费
14 | 安全生产计提费
合计 | [5 empty] | —
注：材料（工程设备）暂估单价进入清单项目综合单价，此处不汇总。
表-12

## 表-12-1 暂列金额表
暂列金额明细表
工程名称：十二连城乡农副产品综合服务产业园电气外线项目 |  | 标段：十二连城乡农副产品综合服务产业园电气外线项目 |  |  | 第 1 页 共 1 页
序号 | 项目名称 |  | 计量单位 | 暂定金额（元） |  | 备注
合 计 | [5 empty] | —
注：此表由招标人填写，如不能详列，也可只列暂列金额总额，投标人应将上述暂列金额计入投标总价中。
表—12—1

## 表-12-2 材料(工程设备)暂估价及调整表
材料（工程设备）暂估单价及调整表
工程名称：十二连城乡农副产品综合服务产业园电气外线项目 |  |  | 标段：十二连城乡农副产品综合服务产业园电气外线项目 | [7 empty] | 第 1 页 共 1 页
序号 | 材料(工程设备)名称、规格、型号 | 计量单位 |  | 数量 |  | 暂估(元) |  | 确认(元) |  | 差额±(元) |  |  | 备注
|  |  |  | 暂估 | 确认 | 单价 | 合价 | 单价 | 合价 | 单价 |  | 合价
合计
总合计
注：此表由招标人填写“暂估单价”，并在备注栏说明暂估价的材料、工程设备拟用在哪些清单项目上，投标人应将上述材料、工程设备暂估单价计入工程量清单综合单价报价中。
表—12—2

## 表-12-3 专业工程暂估价及结算价表
专业工程暂估价及结算价表
工程名称：十二连城乡农副产品综合服务产业园电气外线项目 |  |  | 标段：十二连城乡农副产品综合服务产业园电气外线项目 |  |  |  | 第 1 页 共 1 页
序号 | 工程名称 | 工程内容 |  | 暂估金额（元） | 结算金额(元) | 差额±(元) |  | 备注
合 计
注：此表“暂估金额”由招标人填写，投标人应将“暂估金额”计入投标总价中。结算时按合同约定结算金额填写。
表—12—3

## 表-12-4 计日工表
计 日 工 表
工程名称：十二连城乡农副产品综合服务产业园电气外线项目 |  | 标段：十二连城乡农副产品综合服务产业园电气外线项目 | [5 empty] | 第 1 页 共 1 页
编号 | 项目名称 |  | 单位 | 暂定数量 | 实际数量 | 综合单价(元) | 合价(元)
[7 empty] | 暂定 |  | 实际
1 | 人工
人工小计
2 | 材料
材料小计
3 | 机械
机械小计
四、企业管理费和利润
总 计
注：此表项目名称、暂定数量由招标人填写，编制招标控制价时，单价由招标人按有关计价规定确定；投标时，单价由投标人自主报价，按暂定数量计算合价计入投标总价中。结算时，按发承包双方确认的实际数量计算合价。
表—12—4

## 表-13 规费、税金项目清单与计价表
规费、税金项目计价表
工程名称：十二连城乡农副产品综合服务产业园电气外线项目 |  | 标段：十二连城乡农副产品综合服务产业园电气外线项目 |  |  |  | 第 1 页 共 1 页
序号 | 项目名称 |  | 计算基础 |  | 计算基数 |  | 计算费率(%) | 金额（元）
1 | 规费 |  | 社会保险费+住房公积金+水利建设基金+环境保护税
1.1 | 社会保险费 |  | 养老失业保险+基本医疗保险+工伤保险+生育保险
(1) | 养老失业保险 |  | 分部分项人工费+组织措施项目人工费+技术措施项目人工费+分部分项人工费调整+技术措施项目人工费调整 |  |  |  | 10.5
(2) | 基本医疗保险 |  | 分部分项人工费+组织措施项目人工费+技术措施项目人工费+分部分项人工费调整+技术措施项目人工费调整 |  |  |  | 3.7
(3) | 工伤保险 |  | 分部分项人工费+组织措施项目人工费+技术措施项目人工费+分部分项人工费调整+技术措施项目人工费调整 |  |  |  | 0.4
(4) | 生育保险 |  | 分部分项人工费+组织措施项目人工费+技术措施项目人工费+分部分项人工费调整+技术措施项目人工费调整 |  |  |  | 0.3
1.2 | 住房公积金 |  | 分部分项人工费+组织措施项目人工费+技术措施项目人工费+分部分项人工费调整+技术措施项目人工费调整 |  |  |  | 3.7
1.3 | 水利建设基金 |  | 分部分项人工费+组织措施项目人工费+技术措施项目人工费+分部分项人工费调整+技术措施项目人工费调整 |  |  |  | 0.4
1.4 | 环境保护税
2 | 税金 |  | 税前工程造价 |  |  |  | 9
合 计
编制人（造价人员）： |  |  |  | 复核人（造价工程师）：
表-13